## Areas
MEMORIA DE CALCULO DE AREAS DE CORTE Y TERRAPLEN
Obra:
Autor:
ESTACION | SEGMENTOS TERRENO |  |  |  | A1(M2) AREA BAJO SEGMENTO | SA1(M2) | SEGMENTOS RASANTE |  |  |  | A2(M2) AREA BAJO SEGMENTO | SA2(M2) | AREA(M2)
| INICIAL |  | FINAL |  |  |  | INICIAL |  | FINAL |  |  |  | SA1-SA2
| OFFSET(M) | ELEV(M) | OFFSET(M) | ELEV(M) |  |  | OFFSET(M) | ELEV(M) | OFFSET(M) | ELEV(M) |  |  | CORTE | TERRAPLEN
0+000.00 | -3.4184 | 263.0329 | -3.3672 | 263.003 | 0.0059363 |  | -3.4184 | 263.0329 | -2.5 | 263.9513 | 0.54198
| -3.3672 | 263.003 | -2.1242 | 262.8584 | 0.035708 |  | -2.5 | 263.9513 | 0 | 264.0013 | 2.6858
| -2.1242 | 262.8584 | -1.8477 | 262.9385 | -0.00097429
| -1.8477 | 262.9385 | -1.4704 | 263.2268 | 0.068146
| -1.4704 | 263.2268 | -0.77044 | 263.3246 | 0.26159
| -0.77044 | 263.3246 | 2.3254e-11 | 264.0013 | 0.58628
[6 empty] | 0.95668 | [5 empty] | 3.2278 |  | -2.2711
| 2.3254e-11 | 264.0013 | 0.16737 | 264.1483 | 0.1963 |  | 0 | 264.0013 | 0.338 | 263.9946 | 0.37043
| 0.16737 | 264.1483 | 0.338 | 263.9946 | 0.19955
[6 empty] | 0.39585 | [5 empty] | 0.37043 | 0.025411
| 0.338 | 263.9946 | 0.4237 | 263.9173 | 0.090321 |  | 0.338 | 263.9946 | 2.5 | 263.9513 | 2.3154
| 0.4237 | 263.9173 | 1.7347 | 263.0879 | 0.78744 |  | 2.5 | 263.9513 | 3.6702 | 262.7811 | 0.54326
| 1.7347 | 263.0879 | 3.6702 | 262.7811 | 0.062981
[6 empty] | 0.94074 | [5 empty] | 2.8587 |  | -1.9179
[12 empty] | TOTAL AREAS(M2): | 0.025411 | -4.1891
0+010.00 | -3.1348 | 264.2754 | -0.69904 | 264.4611 | 0.5726 |  | -3.1348 | 264.2754 | -2.5 | 263.6406 | -0.11119
| -0.69904 | 264.4611 | 0.26255 | 263.6853 | -0.057629 |  | -2.5 | 263.6406 | 0 | 263.6906 | -1.1689
[7 empty] | 0 | 263.6906 | 0.26255 | 263.6853 | -0.11688
[6 empty] | 0.51497 | [5 empty] | -1.397 | 1.9119
| 0.26255 | 263.6853 | 0.35987 | 263.6068 | -0.047403 |  | 0.26255 | 263.6853 | 0.80009 | 263.6746 | -0.24361
| 0.35987 | 263.6068 | 0.48465 | 263.6134 | -0.065262
| 0.48465 | 263.6134 | 0.80009 | 263.6746 | -0.1543
[6 empty] | -0.26696 | [5 empty] | -0.24361 |  | -0.023357
| 0.80009 | 263.6746 | 1.0451 | 263.7221 | -0.10655 |  | 0.80009 | 263.6746 | 2.5 | 263.6406 | -0.80841
| 1.0451 | 263.7221 | 1.3739 | 263.7349 | -0.13304 |  | 2.5 | 263.6406 | 2.8269 | 263.9675 | -0.10758
| 1.3739 | 263.7349 | 2.1061 | 264.2577 | -0.10018
| 2.1061 | 264.2577 | 2.3554 | 264.2773 | 0.033498
| 2.3554 | 264.2773 | 2.8269 | 263.9675 | -0.0050796
[6 empty] | -0.31136 | [5 empty] | -0.91599 | 0.60463
[12 empty] | TOTAL AREAS(M2): | 2.5166 | -0.023357
0+020.00 | -2.5087 | 263.3385 | 1.9525 | 263.6787 | 1.6062 |  | -2.5087 | 263.3385 | -2.5 | 263.3298 | 0.0016169
| 1.9525 | 263.6787 | 2.382 | 263.3322 | 0.15328 |  | -2.5 | 263.3298 | 0 | 263.3798 | 0.51562
[7 empty] | 0 | 263.3798 | 2.382 | 263.3322 | 0.49409
[6 empty] | 1.7595 | [5 empty] | 1.0113 | 0.74816
| 2.382 | 263.3322 | 2.6543 | 263.1125 | 0.020087 |  | 2.382 | 263.3322 | 2.5 | 263.3298 | 0.021527
| 2.6543 | 263.1125 | 2.7142 | 263.1157 | -0.0020646 |  | 2.5 | 263.3298 | 2.7142 | 263.1157 | 0.015884
[6 empty] | 0.018023 | [5 empty] | 0.037411 |  | -0.019388
[12 empty] | TOTAL AREAS(M2): | 0.74816 | -0.019388
0+030.00 | -3.218 | 263.3169 | 0.62363 | 262.6364 | -2.5197 |  | -3.218 | 263.3169 | -2.5 | 262.5988 | -0.48443
[7 empty] | -2.5 | 262.5988 | 0 | 262.6488 | -2.5217
[7 empty] | 0 | 262.6488 | 0.62363 | 262.6364 | -0.61734
[6 empty] | -2.5197 | [5 empty] | -3.6235 | 1.1037
| 0.62363 | 262.6364 | 0.79545 | 262.6059 | -0.17377 |  | 0.62363 | 262.6364 | 1.0759 | 262.6273 | -0.45262
| 0.79545 | 262.6059 | 1.0759 | 262.6273 | -0.28496
[6 empty] | -0.45872 | [5 empty] | -0.45262 |  | -0.0061058
| 1.0759 | 262.6273 | 2.6484 | 262.7472 | -1.4863 |  | 1.0759 | 262.6273 | 2.5 | 262.5988 | -1.4517
[7 empty] | 2.5 | 262.5988 | 2.6484 | 262.7472 | -0.14237
[6 empty] | -1.4863 | [5 empty] | -1.5941 | 0.10776
[12 empty] | TOTAL AREAS(M2): | 1.2115 | -0.0061058
0+040.00 | -3.3447 | 264.0262 | -1.3773 | 263.6777 | -0.91968 |  | -3.3447 | 264.0262 | -2.5 | 263.1815 | -0.60447
| -1.3773 | 263.6777 | 1.2873 | 263.2057 | -2.3388 |  | -2.5 | 263.1815 | 0 | 263.2315 | -2.7824
[7 empty] | 0 | 263.2315 | 1.2873 | 263.2057 | -1.4171
[6 empty] | -3.2584 | [5 empty] | -4.8039 | 1.5455
| 1.2873 | 263.2057 | 2.7316 | 262.9499 | -1.7931 |  | 1.2873 | 263.2057 | 2.5 | 263.1815 | -1.3652
[7 empty] | 2.5 | 263.1815 | 2.7316 | 262.9499 | -0.29031
[6 empty] | -1.7931 | [5 empty] | -1.6556 |  | -0.13759
[12 empty] | TOTAL AREAS(M2): | 1.5455 | -0.13759
0+050.00 | -3.4893 | 264.7019 | -3.1293 | 264.6772 | -0.041693 |  | -3.4893 | 264.7019 | -2.5 | 263.7125 | -0.59177
| -3.1293 | 264.6772 | 2.2937 | 263.7167 | -3.2994 |  | -2.5 | 263.7125 | 0 | 263.7625 | -2.6695
[7 empty] | 0 | 263.7625 | 2.2937 | 263.7167 | -2.4445
[6 empty] | -3.3411 | [5 empty] | -5.7059 | 2.3647
| 2.2937 | 263.7167 | 2.5394 | 263.6731 | -0.27281 |  | 2.2937 | 263.7167 | 2.5 | 263.7125 | -0.225
[7 empty] | 2.5 | 263.7125 | 2.5394 | 263.6731 | -0.043821
[6 empty] | -0.27281 | [5 empty] | -0.26883 |  | -0.0039815
[12 empty] | TOTAL AREAS(M2): | 2.3647 | -0.0039815
0+060.00 | -2.8985 | 264.6421 | 2.5135 | 264.2714 | -1.7821 |  | -2.8985 | 264.6421 | -2.5 | 264.2436 | -0.13678
[7 empty] | -2.5 | 264.2436 | 0 | 264.2936 | -1.2937
[7 empty] | 0 | 264.2936 | 2.5 | 264.258 | -1.2757
[7 empty] | 2.5 | 264.258 | 2.5135 | 264.2714 | -0.0070219
[6 empty] | -1.7821 | [5 empty] | -2.7132 | 0.9311
[12 empty] | TOTAL AREAS(M2): | 0.9311 | 0
0+070.00 | -2.8054 | 264.5729 | -1.9032 | 264.6078 | 0.14317 |  | -2.8054 | 264.5729 | -2.5 | 264.2675 | -0.0034953
| -1.9032 | 264.6078 | 2.517 | 264.3322 | 0.16949 |  | -2.5 | 264.2675 | 0 | 264.3175 | -0.34784
[7 empty] | 0 | 264.3175 | 2.5 | 264.3152 | -0.28821
[7 empty] | 2.5 | 264.3152 | 2.517 | 264.3322 | -0.0018332
[6 empty] | 0.31266 | [5 empty] | -0.64138 | 0.95404
[12 empty] | TOTAL AREAS(M2): | 0.95404 | 0
0+080.00 | -3.0276 | 264.0121 | -2.9043 | 264.0206 | 0.017257 |  | -3.0276 | 264.0121 | -2.8725 | 263.857 | 0.0090243
| -2.9043 | 264.0206 | 2.7877 | 264.2331 | 1.4258 |  | -2.8725 | 263.857 | 0 | 263.9144 | 0.026825
[7 empty] | 0 | 263.9144 | 2.5 | 263.9455 | 0.13396
[7 empty] | 2.5 | 263.9455 | 2.7877 | 264.2331 | 0.061253
[6 empty] | 1.4431 | [5 empty] | 0.23106 | 1.212
[12 empty] | TOTAL AREAS(M2): | 1.212 | 0
0+090.00 | -3.1946 | 263.4059 | -1.7475 | 263.4937 | 0.22188 |  | -3.1946 | 263.4059 | -3.1 | 263.3113 | 0.0058804
| -1.7475 | 263.4937 | 2.7023 | 263.6256 | 1.1709 |  | -3.1 | 263.3113 | 0 | 263.3733 | 0.14212
[7 empty] | 0 | 263.3733 | 2.5 | 263.4233 | 0.25462
[7 empty] | 2.5 | 263.4233 | 2.7023 | 263.6256 | 0.046108
[6 empty] | 1.3928 | [5 empty] | 0.44873 | 0.94409
[12 empty] | TOTAL AREAS(M2): | 0.94409 | 0
0+100.00 | -3.3361 | 263.0063 | -2.8626 | 263.0071 | 0.0015161 |  | -3.3361 | 263.0063 | -3.1 | 262.7702 | -0.027198
| -2.8626 | 263.0071 | 0.35464 | 262.9735 | -0.042332 |  | -3.1 | 262.7702 | 0 | 262.8322 | -0.62697
| 0.35464 | 262.9735 | 1.1478 | 262.9055 | -0.050695 |  | 0 | 262.8322 | 2.5 | 262.8822 | -0.36562
| 1.1478 | 262.9055 | 2.69 | 263.0722 | -0.0225 |  | 2.5 | 262.8822 | 2.69 | 263.0722 | -0.0049883
[6 empty] | -0.11401 | [5 empty] | -1.0248 | 0.91076
[12 empty] | TOTAL AREAS(M2): | 0.91076 | 0
0+110.00 | -3.5658 | 262.6949 | 1.3678 | 262.6217 | -0.28563 |  | -3.5658 | 262.6949 | -3.1 | 262.2291 | -0.11839
| 1.3678 | 262.6217 | 2.6649 | 262.506 | -0.19759 |  | -3.1 | 262.2291 | 0 | 262.2911 | -1.4138
[7 empty] | 0 | 262.2911 | 2.5 | 262.3411 | -1.0002
[7 empty] | 2.5 | 262.3411 | 2.6649 | 262.506 | -0.048256
[6 empty] | -0.48322 | [5 empty] | -2.5807 | 2.0974
[12 empty] | TOTAL AREAS(M2): | 2.0974 | 0
0+120.00 | -3.7847 | 262.62 | 2.7516 | 262.2988 | -1.4398 |  | -3.7847 | 262.62 | -3.1 | 261.9352 | -0.27532
[7 empty] | -3.1 | 261.9352 | 0 | 261.9972 | -2.2117
[7 empty] | 0 | 261.9972 | 2.5 | 262.0472 | -1.6436
[7 empty] | 2.5 | 262.0472 | 2.7516 | 262.2988 | -0.12748
[6 empty] | -1.4398 | [5 empty] | -4.2581 | 2.8183
[12 empty] | TOTAL AREAS(M2): | 2.8183 | 0
0+130.00 | -3.5955 | 262.6634 | -3.453 | 262.6565 | -0.010173 |  | -3.5955 | 262.6634 | -3.0685 | 262.1365 | -0.17467
| -3.453 | 262.6565 | 2.885 | 262.6302 | -0.55793 |  | -3.0685 | 262.1365 | 0 | 262.1978 | -1.7314
[7 empty] | 0 | 262.1978 | 2.5 | 262.2452 | -1.2747
[7 empty] | 2.5 | 262.2452 | 2.885 | 262.6302 | -0.11307
[6 empty] | -0.56811 | [5 empty] | -3.2939 | 2.7258
[12 empty] | TOTAL AREAS(M2): | 2.7258 | 0
0+140.00 | -3.0217 | 262.9455 | 2.759 | 262.9187 | -0.13041 |  | -3.0217 | 262.9455 | -2.6685 | 262.5923 | -0.065606
[7 empty] | -2.6685 | 262.5923 | 0 | 262.6457 | -0.89572
[7 empty] | 0 | 262.6457 | 2.5 | 262.6597 | -0.75489
[7 empty] | 2.5 | 262.6597 | 2.759 | 262.9187 | -0.042847
[6 empty] | -0.13041 | [5 empty] | -1.7591 | 1.6287
[12 empty] | TOTAL AREAS(M2): | 1.6287 | 0
0+150.00 | -2.8061 | 263.0257 | 2.7646 | 263.015 | -0.05341 |  | -2.8061 | 263.0257 | -2.5 | 262.7197 | -0.048131
[7 empty] | -2.5 | 262.7197 | 0 | 262.7697 | -0.71322
[7 empty] | 0 | 262.7697 | 2.5 | 262.7504 | -0.67484
[7 empty] | 2.5 | 262.7504 | 2.7646 | 263.015 | -0.038971
[6 empty] | -0.05341 | [5 empty] | -1.4752 | 1.4218
[12 empty] | TOTAL AREAS(M2): | 1.4218 | 0
0+160.00 | -2.7784 | 262.9323 | -2.4373 | 263.1775 | 0.041819 |  | -2.7784 | 263.294 | -2.5 | 263.5724 | 0.13942
| -2.4373 | 263.1775 | -0.85833 | 263.6038 | 0.72363 |  | -2.5 | 263.5724 | -0.85833 | 263.6038 | 1.0765
[6 empty] | 0.76544 | [5 empty] | 1.2159 |  | -0.45047
| -0.85833 | 263.6038 | 3.7878 | 264.858 | 6.0331 |  | -0.85833 | 263.6038 | 0 | 263.6202 | 0.58334
[7 empty] | 0 | 263.6202 | 2.5 | 263.5702 | 1.657
[7 empty] | 2.5 | 263.5702 | 3.7878 | 264.858 | 1.6506
[6 empty] | 6.0331 | [5 empty] | 3.891 | 2.1421
[12 empty] | TOTAL AREAS(M2): | 2.1421 | -0.45047
0+170.00 | -3.0931 | 264.1324 | -0.93875 | 264.7345 | 1.7967 |  | -3.0931 | 264.1324 | -2.5 | 264.7255 | 0.49193
[7 empty] | -2.5 | 264.7255 | -0.93875 | 264.7345 | 1.765
[6 empty] | 1.7967 | [5 empty] | 2.2569 |  | -0.46029
| -0.93875 | 264.7345 | 1.6877 | 265.4685 | 3.9449 |  | -0.93875 | 264.7345 | 0 | 264.7399 | 1.068
| 1.6877 | 265.4685 | 3.8669 | 266.0568 | 4.714 |  | 0 | 264.7399 | 2.5 | 264.6899 | 2.7886
[7 empty] | 2.5 | 264.6899 | 3.8669 | 266.0568 | 2.4246
[6 empty] | 8.6589 | [5 empty] | 6.2813 | 2.3776
[12 empty] | TOTAL AREAS(M2): | 2.3776 | -0.46029
0+180.00 | -3.1807 | 264.3994 | -0.35639 | 265.0639 | 2.1473 |  | -3.1807 | 264.3994 | -2.5 | 265.0801 | 0.52305
[7 empty] | -2.5 | 265.0801 | -0.35639 | 265.0639 | 2.3594
[6 empty] | 2.1473 | [5 empty] | 2.8824 |  | -0.7351
| -0.35639 | 265.0639 | 3.7502 | 266.0301 | 6.4705 |  | -0.35639 | 265.0639 | 0 | 265.0612 | 0.38889
[7 empty] | 0 | 265.0612 | 2.7268 | 265.0067 | 2.8974
[7 empty] | 2.7268 | 265.0067 | 3.7502 | 266.0301 | 1.5833
[6 empty] | 6.4705 | [5 empty] | 4.8696 | 1.6009
[12 empty] | TOTAL AREAS(M2): | 1.6009 | -0.7351
0+190.00 | -3.3044 | 262.8797 | -2.4277 | 263.0173 | 0.29343 |  | -3.3044 | 262.8797 | -2.5 | 263.6842 | 0.5375
| -2.4277 | 263.0173 | -0.03836 | 263.635 | 1.702 |  | -2.5 | 263.6842 | -0.03836 | 263.635 | 2.5743
[6 empty] | 1.9954 | [5 empty] | 3.1118 |  | -1.1164
| -0.03836 | 263.635 | 4.2789 | 264.7511 | 6.8177 |  | -0.03836 | 263.635 | 0 | 263.6342 | 0.039156
[7 empty] | 0 | 263.6342 | 3.1 | 263.5722 | 3.0671
[7 empty] | 3.1 | 263.5722 | 4.2789 | 264.7511 | 1.8247
[6 empty] | 6.8177 | [5 empty] | 4.9309 | 1.8868
[12 empty] | TOTAL AREAS(M2): | 1.8868 | -1.1164
0+200.00 | -2.7863 | 263.1248 | -1.0876 | 263.188 | 0.19357 |  | -2.7863 | 263.1248 | -2.5 | 262.8385 | -0.017415
| -1.0876 | 263.188 | 2.9468 | 263.1665 | 0.54383 |  | -2.5 | 262.8385 | 0 | 262.7885 | -0.57248
| 2.9468 | 263.1665 | 3.6952 | 263.3217 | 0.15089 |  | 0 | 262.7885 | 3.1 | 262.7265 | -0.88347
[7 empty] | 3.1 | 262.7265 | 3.6952 | 263.3217 | -0.010948
[6 empty] | 0.8883 | [5 empty] | -1.4843 | 2.3726
[12 empty] | TOTAL AREAS(M2): | 2.3726 | 0
0+210.00 | -2.8946 | 263.3157 | 1.8271 | 263.3081 | -0.033678 |  | -2.8946 | 263.3157 | -2.5 | 262.9211 | -0.079182
| 1.8271 | 263.3081 | 3.5849 | 263.294 | -0.031609 |  | -2.5 | 262.9211 | 0 | 262.8711 | -1.0574
[7 empty] | 0 | 262.8711 | 3.1 | 262.8091 | -1.4848
[7 empty] | 3.1 | 262.8091 | 3.5849 | 263.294 | -0.12972
[6 empty] | -0.065287 | [5 empty] | -2.7511 | 2.6858
[12 empty] | TOTAL AREAS(M2): | 2.6858 | 0
0+220.00 | -2.7948 | 263.2985 | 0.84903 | 263.2938 | 0.0028287 |  | -2.7948 | 263.2985 | -2.5 | 263.0037 | -0.042531
| 0.84903 | 263.2938 | 3.4833 | 263.275 | -0.028938 |  | -2.5 | 263.0037 | 0 | 262.9537 | -0.79168
[7 empty] | 0 | 262.9537 | 3.1 | 262.8917 | -1.1553
[7 empty] | 3.1 | 262.8917 | 3.4833 | 263.275 | -0.081267
[6 empty] | -0.026109 | [5 empty] | -2.0708 | 2.0446
[12 empty] | TOTAL AREAS(M2): | 2.0446 | 0
0+230.00 | -2.6395 | 263.2258 | 3.2756 | 263.1499 | -0.17583 |  | -2.6395 | 263.2258 | -2.5 | 263.0863 | -0.0085784
[7 empty] | -2.5 | 263.0863 | 0 | 263.0363 | -0.3906
[7 empty] | 0 | 263.0363 | 3.1 | 262.9743 | -0.65795
[7 empty] | 3.1 | 262.9743 | 3.2756 | 263.1499 | -0.027294
[6 empty] | -0.17583 | [5 empty] | -1.0844 | 0.9086
[12 empty] | TOTAL AREAS(M2): | 0.9086 | 0
0+240.00 | -2.5864 | 263.1537 | 3.1806 | 263.0889 | -0.34121 |  | -2.5864 | 263.1537 | -2.5 | 263.0674 | -0.0060406
[7 empty] | -2.5 | 263.0674 | 0 | 263.0214 | -0.3403
[7 empty] | 0 | 263.0214 | 3.052 | 262.9603 | -0.5788
[7 empty] | 3.052 | 262.9603 | 3.1806 | 263.0889 | -0.020041
[6 empty] | -0.34121 | [5 empty] | -0.94518 | 0.60398
[12 empty] | TOTAL AREAS(M2): | 0.60398 | 0
0+250.00 | -2.5553 | 263.0744 | 2.7416 | 263.0429 | -0.1601 |  | -2.5553 | 263.0744 | -2.5 | 263.0191 | -0.0023318
[7 empty] | -2.5 | 263.0191 | 0 | 263.0064 | -0.19037
[7 empty] | 0 | 263.0064 | 2.652 | 262.9533 | -0.28909
[7 empty] | 2.652 | 262.9533 | 2.7416 | 263.0429 | -0.0081282
[6 empty] | -0.1601 | [5 empty] | -0.48992 | 0.32982
[12 empty] | TOTAL AREAS(M2): | 0.32982 | 0
0+260.00 | -2.5794 | 263.0502 | 2.5642 | 263.0056 | -0.202 |  | -2.5794 | 263.0502 | -2.5 | 262.9708 | -0.0045004
[7 empty] | -2.5 | 262.9708 | 0 | 262.9914 | -0.21512
[7 empty] | 0 | 262.9914 | 2.5 | 262.9414 | -0.25179
[7 empty] | 2.5 | 262.9414 | 2.5642 | 263.0056 | -0.0060071
[6 empty] | -0.202 | [5 empty] | -0.47742 | 0.27543
[12 empty] | TOTAL AREAS(M2): | 0.27543 | 0
0+270.00 | -2.625 | 263.0514 | 2.6044 | 263.0308 | -0.10294 |  | -2.625 | 263.0514 | -2.5 | 262.9265 | -0.0089824
[7 empty] | -2.5 | 262.9265 | 0 | 262.9765 | -0.2734
[7 empty] | 0 | 262.9765 | 2.5 | 262.9265 | -0.2734
[7 empty] | 2.5 | 262.9265 | 2.6044 | 263.0308 | -0.0085763
[6 empty] | -0.10294 | [5 empty] | -0.56436 | 0.46142
[12 empty] | TOTAL AREAS(M2): | 0.46142 | 0
0+280.00 | -2.6614 | 263.0729 | 2.6387 | 263.0502 | -0.11337 |  | -2.6614 | 263.0729 | -2.5 | 262.9115 | -0.014645
[7 empty] | -2.5 | 262.9115 | 0 | 262.9615 | -0.36609
[7 empty] | 0 | 262.9615 | 2.5 | 262.9115 | -0.36609
[7 empty] | 2.5 | 262.9115 | 2.6387 | 263.0502 | -0.014159
[6 empty] | -0.11337 | [5 empty] | -0.76099 | 0.64762
[12 empty] | TOTAL AREAS(M2): | 0.64762 | 0
0+290.00 | -2.6489 | 263.0454 | 0.73664 | 263.0856 | 0.16261 |  | -2.6489 | 263.0454 | -2.5 | 262.8965 | -0.0069253
| 0.73664 | 263.0856 | 2.6808 | 263.0773 | 0.12436 |  | -2.5 | 262.8965 | 0 | 262.9465 | -0.23989
[7 empty] | 0 | 262.9465 | 2.5 | 262.8965 | -0.23989
[7 empty] | 2.5 | 262.8965 | 2.6808 | 263.0773 | -0.0055272
[6 empty] | 0.28697 | [5 empty] | -0.49223 | 0.77921
[12 empty] | TOTAL AREAS(M2): | 0.77921 | 0
0+300.00 | -2.7033 | 263.0849 | -0.16629 | 263.1044 | 0.069405 |  | -2.7033 | 263.0849 | -2.5 | 262.8816 | -0.017086
| -0.16629 | 263.1044 | 3.8603 | 264.2419 | 2.4395 |  | -2.5 | 262.8816 | 0 | 262.9316 | -0.40174
[7 empty] | 0 | 262.9316 | 2.5 | 262.8816 | -0.40174
[7 empty] | 2.5 | 262.8816 | 3.8603 | 264.2419 | 0.67259
[6 empty] | 2.5089 | [5 empty] | -0.14798 | 2.6569
[12 empty] | TOTAL AREAS(M2): | 2.6569 | 0
0+310.00 | -3.1138 | 263.1914 | -2.5481 | 263.3525 | 0.088903 |  | -3.1138 | 263.1914 | -2.5 | 263.8052 | 0.2354
| -2.5481 | 263.3525 | -0.82719 | 263.8386 | 0.82741 |  | -2.5 | 263.8052 | -0.82719 | 263.8386 | 1.1829
[6 empty] | 0.91631 | [5 empty] | 1.4183 |  | -0.502
| -0.82719 | 263.8386 | 3.8566 | 265.1618 | 6.4892 |  | -0.82719 | 263.8386 | 0 | 263.8552 | 0.60562
[7 empty] | 0 | 263.8552 | 2.5 | 263.8052 | 1.7885
[7 empty] | 2.5 | 263.8052 | 3.8566 | 265.1618 | 1.8568
[6 empty] | 6.4892 | [5 empty] | 4.251 | 2.2382
[12 empty] | TOTAL AREAS(M2): | 2.2382 | -0.502
0+320.00 | -3.1785 | 264.0503 | -0.66695 | 264.7655 | 2.2007 |  | -3.1785 | 264.0503 | -2.5 | 264.7288 | 0.58207
[7 empty] | -2.5 | 264.7288 | -0.66695 | 264.7655 | 2.228
[6 empty] | 2.2007 | [5 empty] | 2.8101 |  | -0.6094
| -0.66695 | 264.7655 | 3.812 | 266.0408 | 8.3823 |  | -0.66695 | 264.7655 | 0 | 264.7788 | 0.82734
[7 empty] | 0 | 264.7788 | 2.5 | 264.7288 | 3.0554
[7 empty] | 2.5 | 264.7288 | 3.812 | 266.0408 | 2.4314
[6 empty] | 8.3823 | [5 empty] | 6.3141 | 2.0683
[12 empty] | TOTAL AREAS(M2): | 2.0683 | -0.6094
0+330.00 | -3.1343 | 264.5867 | -0.58831 | 265.2592 | 2.111 |  | -3.1343 | 264.5867 | -2.5 | 265.221 | 0.51381
[7 empty] | -2.5 | 265.221 | -0.58831 | 265.2592 | 2.1913
[6 empty] | 2.111 | [5 empty] | 2.7051 |  | -0.59419
| -0.58831 | 265.2592 | 3.6606 | 266.3816 | 7.3363 |  | -0.58831 | 265.2592 | 0 | 265.271 | 0.68908
[7 empty] | 0 | 265.271 | 2.5 | 265.221 | 2.8804
[7 empty] | 2.5 | 265.221 | 3.6606 | 266.3816 | 1.9818
[6 empty] | 7.3363 | [5 empty] | 5.5513 | 1.785
[12 empty] | TOTAL AREAS(M2): | 1.785 | -0.59419
0+340.00 | -2.5753 | 265.2433 | -2.1892 | 265.3248 | 0.21344 |  | -2.5753 | 265.2433 | -2.5 | 265.3186 | 0.041403
[7 empty] | -2.5 | 265.3186 | -2.1892 | 265.3248 | 0.18351
[6 empty] | 0.21344 | [5 empty] | 0.22491 |  | -0.01147
| -2.1892 | 265.3248 | 3.7632 | 266.5818 | 7.2744 |  | -2.1892 | 265.3248 | 0 | 265.3686 | 1.3474
[7 empty] | 0 | 265.3686 | 2.5 | 265.3186 | 1.5309
[7 empty] | 2.5 | 265.3186 | 3.7632 | 266.5818 | 1.5399
[6 empty] | 7.2744 | [5 empty] | 4.4181 | 2.8563
[12 empty] | TOTAL AREAS(M2): | 2.8563 | -0.01147
0+350.00 | -2.8417 | 265.8104 | -1.0938 | 266.1803 | 1.1215 |  | -2.8417 | 265.8104 | -2.5 | 266.1522 | 0.21445
[7 empty] | -2.5 | 266.1522 | -1.0938 | 266.1803 | 1.1425
[6 empty] | 1.1215 | [5 empty] | 1.3569 |  | -0.23546
| -1.0938 | 266.1803 | 2.8562 | 267.0161 | 4.9157 |  | -1.0938 | 266.1803 | 0 | 266.2022 | 0.91606
| 2.8562 | 267.0161 | 3.5116 | 267.1638 | 1.1378 |  | 0 | 266.2022 | 2.5 | 266.1522 | 2.0585
[7 empty] | 2.5 | 266.1522 | 3.5116 | 267.1638 | 1.3193
[6 empty] | 6.0535 | [5 empty] | 4.2939 | 1.7596
[12 empty] | TOTAL AREAS(M2): | 1.7596 | -0.23546
0+360.00 | -2.9103 | 266.5755 | -0.95141 | 267.0168 | 1.3543 |  | -2.9103 | 266.5755 | -2.5 | 266.9858 | 0.27731
[7 empty] | -2.5 | 266.9858 | -0.95141 | 267.0168 | 1.3883
[6 empty] | 1.3543 | [5 empty] | 1.6657 |  | -0.31134
| -0.95141 | 267.0168 | 3.5435 | 268.0293 | 6.3751 |  | -0.95141 | 267.0168 | 0 | 267.0358 | 0.87674
[7 empty] | 0 | 267.0358 | 2.5 | 266.9858 | 2.2651
[7 empty] | 2.5 | 266.9858 | 3.5435 | 268.0293 | 1.4639
[6 empty] | 6.3751 | [5 empty] | 4.6057 | 1.7694
[12 empty] | TOTAL AREAS(M2): | 1.7694 | -0.31134
0+370.00 | -2.8784 | 267.441 | -1.072 | 267.8479 | 1.2309 |  | -2.8784 | 267.441 | -2.5 | 267.8194 | 0.2524
[7 empty] | -2.5 | 267.8194 | -1.072 | 267.8479 | 1.2432
[6 empty] | 1.2309 | [5 empty] | 1.4956 |  | -0.26475
| -1.072 | 267.8479 | 3.5755 | 268.8949 | 6.545 |  | -1.072 | 267.8479 | 0 | 267.8694 | 0.96003
[7 empty] | 0 | 267.8694 | 2.5 | 267.8194 | 2.2032
[7 empty] | 2.5 | 267.8194 | 3.5755 | 268.8949 | 1.4992
[6 empty] | 6.545 | [5 empty] | 4.6625 | 1.8825
[12 empty] | TOTAL AREAS(M2): | 1.8825 | -0.26475
0+380.00 | -3.0214 | 268.1316 | -0.68567 | 268.6893 | 1.7547 |  | -3.0214 | 268.1316 | -2.5 | 268.653 | 0.38224
[7 empty] | -2.5 | 268.653 | -0.68567 | 268.6893 | 1.836
[6 empty] | 1.7547 | [5 empty] | 2.2183 |  | -0.46353
| -0.68567 | 268.6893 | 1.8848 | 269.303 | 3.4367 |  | -0.68567 | 268.6893 | 0 | 268.703 | 0.71101
| 1.8848 | 269.303 | 3.1239 | 269.2769 | 2.0207 |  | 0 | 268.703 | 2.5 | 268.653 | 2.547
[7 empty] | 2.5 | 268.653 | 3.1239 | 269.2769 | 0.81472
[6 empty] | 5.4574 | [5 empty] | 4.0728 | 1.3846
[12 empty] | TOTAL AREAS(M2): | 1.3846 | -0.46353
0+390.00 | -2.7734 | 268.8771 | -1.5487 | 269.1696 | 0.83014 |  | -2.7734 | 268.8771 | -2.5 | 269.1505 | 0.18271
[7 empty] | -2.5 | 269.1505 | -1.5487 | 269.1696 | 0.77487
[6 empty] | 0.83014 | [5 empty] | 0.95757 |  | -0.12743
| -1.5487 | 269.1696 | -0.72664 | 269.3658 | 0.75808 |  | -1.5487 | 269.1696 | 0 | 269.2005 | 1.3002
| -0.72664 | 269.3658 | 2.6443 | 269.2948 | 3.3198 |  | 0 | 269.2005 | 2.5 | 269.1505 | 2.075
[7 empty] | 2.5 | 269.1505 | 2.6443 | 269.2948 | 0.12659
[6 empty] | 4.0779 | [5 empty] | 3.5018 | 0.57608
[12 empty] | TOTAL AREAS(M2): | 0.57608 | -0.12743
0+400.00 | -2.7651 | 269.4262 | 2.6519 | 269.313 | 2.6031 |  | -2.7651 | 269.4262 | -2.5 | 269.1611 | 0.10726
[7 empty] | -2.5 | 269.1611 | 0 | 269.2111 | 0.74255
[7 empty] | 0 | 269.2111 | 2.5 | 269.1611 | 0.74255
[7 empty] | 2.5 | 269.1611 | 2.6519 | 269.313 | 0.052869
[6 empty] | 2.6031 | [5 empty] | 1.6452 | 0.9579
[12 empty] | TOTAL AREAS(M2): | 0.9579 | 0
0+410.00 | -3.5949 | 269.4788 | 2.7639 | 269.3599 | 1.6921 |  | -3.5949 | 269.4788 | -3.1 | 268.984 | 0.038671
[7 empty] | -3.1 | 268.984 | 0 | 269.046 | -0.42867
[7 empty] | 0 | 269.046 | 2.5 | 269.096 | -0.2057
[7 empty] | 2.5 | 269.096 | 2.7639 | 269.3599 | 0.019706
[6 empty] | 1.6921 | [5 empty] | -0.576 | 2.2681
[12 empty] | TOTAL AREAS(M2): | 2.2681 | 0
0+420.00 | -3.9414 | 268.1355 | -1.7022 | 267.8922 | -0.52981 |  | -3.9414 | 268.1355 | -2.6888 | 266.8829 | -0.92853
| -1.7022 | 267.8922 | 0.78818 | 266.9416 | -2.0758 |  | -2.6888 | 266.8829 | 0 | 266.9366 | -3.6049
[7 empty] | 0 | 266.9366 | 0.78818 | 266.9416 | -1.0336
[6 empty] | -2.6056 | [5 empty] | -5.567 | 2.9614
| 0.78818 | 266.9416 | 3.5743 | 265.8781 | -5.128 |  | 0.78818 | 266.9416 | 2.5 | 266.9524 | -2.2313
[7 empty] | 2.5 | 266.9524 | 3.5743 | 265.8781 | -1.9715
[6 empty] | -5.128 | [5 empty] | -4.2028 |  | -0.92526
[12 empty] | TOTAL AREAS(M2): | 2.9614 | -0.92526
0+424.00 | -3.1095 | 266.9552 | -0.008428 | 266.6184 | -1.1591 |  | -3.1095 | 266.9552 | -2.5 | 266.3458 | -0.31088
| -0.008428 | 266.6184 | 0.60654 | 266.3836 | -0.40562 |  | -2.5 | 266.3458 | 0 | 266.3958 | -1.9746
[7 empty] | 0 | 266.3958 | 0.60654 | 266.3836 | -0.46757
[6 empty] | -1.5647 | [5 empty] | -2.753 | 1.1883
| 0.60654 | 266.3836 | 3.6077 | 265.238 | -4.0509 |  | 0.60654 | 266.3836 | 2.5 | 266.3458 | -1.507
[7 empty] | 2.5 | 266.3458 | 3.6077 | 265.238 | -1.5161
[6 empty] | -4.0509 | [5 empty] | -3.0231 |  | -1.0277
[12 empty] | TOTAL AREAS(M2): | 1.1883 | -1.0277

## Elevaciones
ELEVACIONES Y ESPESORES DE TERRENO Y SUBRASANTE
Obra:
Autor:
ESTACION | ELEVACIONES(M) |  | ESPESORES(M)
| TERRENO | SUBRASANTE | CORTE | TERRAPLEN
0+000.00 | 264.0013 | 264.0013 |  | 0
0+010.00 | 263.8971 | 263.6906 | 0.20656
0+020.00 | 263.5298 | 263.3798 | 0.15
0+030.00 | 262.7468 | 262.6488 | 0.097995
0+040.00 | 263.4337 | 263.2315 | 0.20227
0+050.00 | 264.1229 | 263.7625 | 0.3604
0+060.00 | 264.4436 | 264.2936 | 0.15
0+070.00 | 264.4891 | 264.3175 | 0.17162
0+080.00 | 264.1221 | 263.9144 | 0.20765
0+090.00 | 263.5276 | 263.3733 | 0.15432
0+100.00 | 262.9791 | 262.8322 | 0.14692
0+110.00 | 262.649 | 262.2911 | 0.3579
0+120.00 | 262.4395 | 261.9972 | 0.44224
0+130.00 | 262.643 | 262.1978 | 0.44522
0+140.00 | 262.9315 | 262.6457 | 0.28581
0+150.00 | 262.9877 | 262.7697 | 0.21807
0+160.00 | 263.8355 | 263.6202 | 0.2153
0+170.00 | 264.9969 | 264.7399 | 0.25694
0+180.00 | 265.1477 | 265.0612 | 0.086545
0+190.00 | 263.7415 | 263.6342 | 0.10727
0+200.00 | 263.1817 | 262.7885 | 0.39322
0+210.00 | 263.3109 | 262.8711 | 0.43986
0+220.00 | 263.2949 | 262.9537 | 0.34115
0+230.00 | 263.1863 | 263.0363 | 0.15
0+240.00 | 263.1239 | 263.0214 | 0.10255
0+250.00 | 263.0592 | 263.0064 | 0.052812
0+260.00 | 263.0278 | 262.9914 | 0.036379
0+270.00 | 263.0411 | 262.9765 | 0.064634
0+280.00 | 263.0615 | 262.9615 | 0.099998
0+290.00 | 263.0769 | 262.9465 | 0.13034
0+300.00 | 263.1513 | 262.9316 | 0.21976
0+310.00 | 264.0723 | 263.8552 | 0.21714
0+320.00 | 264.9554 | 264.7788 | 0.17657
0+330.00 | 265.4146 | 265.271 | 0.14364
0+340.00 | 265.7871 | 265.3686 | 0.41853
0+350.00 | 266.4118 | 266.2022 | 0.20958
0+360.00 | 267.2311 | 267.0358 | 0.19529
0+370.00 | 268.0894 | 267.8694 | 0.22004
0+380.00 | 268.853 | 268.703 | 0.15
0+390.00 | 269.3505 | 269.2005 | 0.15
0+400.00 | 269.3684 | 269.2111 | 0.15734
0+410.00 | 269.4162 | 269.046 | 0.37022
0+420.00 | 267.2425 | 266.9366 | 0.30582
0+424.00 | 266.6152 | 266.3958 | 0.21939

## Capas
VOLUMENES DE CAPAS DE SECCION
Obra:
Autor:
CAPA | ESTACION | AREA(M2) | D/2 (M) | VOLUMEN(M3)
GRAVA - CRUDO | 0+000.00 | 1 | 0 | 0
| 0+010.00 | 1.0392 | 5 | 10.1961
| 0+020.00 | 1 | 5 | 10.1961
| 0+030.00 | 1 | 5 | 10
| 0+040.00 | 1 | 5 | 10
| 0+050.00 | 1 | 5 | 10
| 0+060.00 | 1 | 5 | 10
| 0+070.00 | 1 | 5 | 10
| 0+080.00 | 1.0745 | 5 | 10.3725
| 0+090.00 | 1.12 | 5 | 10.9725
| 0+100.00 | 1.12 | 5 | 11.2
| 0+110.00 | 1.12 | 5 | 11.2
| 0+120.00 | 1.16 | 5 | 11.4001
| 0+130.00 | 1.1537 | 5 | 11.5686
| 0+140.00 | 1.0734 | 5 | 11.1356
| 0+150.00 | 1.0395 | 5 | 10.5644
| 0+160.00 | 1 | 5 | 10.1973
| 0+170.00 | 1 | 5 | 10
| 0+180.00 | 1.0454 | 5 | 10.2268
| 0+190.00 | 1.12 | 5 | 10.8268
| 0+200.00 | 1.16 | 5 | 11.4001
| 0+210.00 | 1.16 | 5 | 11.6002
| 0+220.00 | 1.16 | 5 | 11.6002
| 0+230.00 | 1.12 | 5 | 11.4001
| 0+240.00 | 1.1104 | 5 | 11.152
| 0+250.00 | 1.0304 | 5 | 10.7041
| 0+260.00 | 1 | 5 | 10.152
| 0+270.00 | 1 | 5 | 10
| 0+280.00 | 1 | 5 | 10
| 0+290.00 | 1 | 5 | 10
| 0+300.00 | 1.0392 | 5 | 10.1961
| 0+310.00 | 1 | 5 | 10.1961
| 0+320.00 | 1 | 5 | 10
| 0+330.00 | 1 | 5 | 10
| 0+340.00 | 1 | 5 | 10
| 0+350.00 | 1 | 5 | 10
| 0+360.00 | 1 | 5 | 10
| 0+370.00 | 1 | 5 | 10
| 0+380.00 | 1 | 5 | 10
| 0+390.00 | 1 | 5 | 10
| 0+400.00 | 1 | 5 | 10
| 0+410.00 | 1.16 | 5 | 10.8001
| 0+420.00 | 1.0378 | 5 | 10.9889
| 0+424.00 | 1 | 2 | 4.0755
TOTAL VOLUMEN GRAVA-CRUDO (M3): 444.32

## Sobreelevaciones y ampliaciones
CAMINO:
TRAMO: | [5 empty] | ESTACION:
SUB-TRAMO: | [5 empty] | ORIGEN:
DESCRIPCION | ESTACION | BOMBEO |  | AMPLIACION (Ac) |  | Ancho Total de Calzada |  | ENSANCHES (Talud)
|  | IZQ | DER | IZQ | DER | IZQ | DER | IZQ | DER
| 0 | -2 | -2 | 0 | 0 | 2.5 | 2.5 | 0.91838 | 1.1702
| 10 | -2 | -2 | 0 | 0 | 2.5 | 2.5 | 0.63478 | 0.32689
| 20 | -2 | -2 | 0 | 0 | 2.5 | 2.5 | 0.0087117 | 0.21416
| 30 | -2 | -2 | 0 | 0 | 2.5 | 2.5 | 0.71802 | 0.14838
| 40 | -2 | -2 | 0 | 0 | 2.5 | 2.5 | 0.84473 | 0.23156
| 50 | -2 | -2 | 0 | 0 | 2.5 | 2.5 | 0.98935 | 0.03939
| 60 | -2 | -1.425 | 0 | 0 | 2.5 | 2.5 | 0.39853 | 0.013469
| 70 | -2 | -0.091669 | 0 | 0 | 2.5 | 2.5 | 0.30538 | 0.016984
| 80 | -2 | 1.2417 | 0.3725 | 0 | 2.8725 | 2.5 | 0.15512 | 0.28766
| 90 | -2 | 2 | 0.6 | 0 | 3.1 | 2.5 | 0.094612 | 0.20225
| 100 | -2 | 2 | 0.6 | 0 | 3.1 | 2.5 | 0.23605 | 0.18998
| 110 | -2 | 2 | 0.6 | 0 | 3.1 | 2.5 | 0.46579 | 0.16491
| 120 | -2 | 2 | 0.6 | 0 | 3.1 | 2.5 | 0.68474 | 0.2516
| 130 | -2 | 1.895 | 0.56851 | 0 | 3.0685 | 2.5 | 0.52696 | 0.38501
| 140 | -2 | 0.56171 | 0.16851 | 0 | 2.6685 | 2.5 | 0.35318 | 0.25898
| 150 | -2 | -0.77162 | 0 | 0 | 2.5 | 2.5 | 0.30607 | 0.26463
| 160 | -1.9108 | -2 | 0 | 0 | 2.5 | 2.5 | 0.27836 | 1.2878
| 170 | -0.57746 | -2 | 0 | 0 | 2.5 | 2.5 | 0.59306 | 1.3669
| 180 | 0.75587 | -2 | 0 | 0.22676 | 2.5 | 2.7268 | 0.68071 | 1.0234
| 190 | 2 | -2 | 0 | 0.6 | 2.5 | 3.1 | 0.80445 | 1.1789
| 200 | 2 | -2 | 0 | 0.6 | 2.5 | 3.1 | 0.28634 | 0.5952
| 210 | 2 | -2 | 0 | 0.6 | 2.5 | 3.1 | 0.3946 | 0.4849
| 220 | 2 | -2 | 0 | 0.6 | 2.5 | 3.1 | 0.29479 | 0.38326
| 230 | 2 | -2 | 0 | 0.6 | 2.5 | 3.1 | 0.13946 | 0.17557
| 240 | 1.8402 | -2 | 0 | 0.55205 | 2.5 | 3.052 | 0.086384 | 0.12857
| 250 | 0.50682 | -2 | 0 | 0.15205 | 2.5 | 2.652 | 0.055306 | 0.089583
| 260 | -0.82651 | -2 | 0 | 0 | 2.5 | 2.5 | 0.079404 | 0.06415
| 270 | -2 | -2 | 0 | 0 | 2.5 | 2.5 | 0.12499 | 0.10436
| 280 | -2 | -2 | 0 | 0 | 2.5 | 2.5 | 0.16141 | 0.13868
| 290 | -2 | -2 | 0 | 0 | 2.5 | 2.5 | 0.14888 | 0.18076
| 300 | -2 | -2 | 0 | 0 | 2.5 | 2.5 | 0.20332 | 1.3603
| 310 | -2 | -2 | 0 | 0 | 2.5 | 2.5 | 0.61377 | 1.3566
| 320 | -2 | -2 | 0 | 0 | 2.5 | 2.5 | 0.67848 | 1.312
| 330 | -2 | -2 | 0 | 0 | 2.5 | 2.5 | 0.63433 | 1.1606
| 340 | -2 | -2 | 0 | 0 | 2.5 | 2.5 | 0.075321 | 1.2632
| 350 | -2 | -2 | 0 | 0 | 2.5 | 2.5 | 0.34173 | 1.0116
| 360 | -2 | -2 | 0 | 0 | 2.5 | 2.5 | 0.4103 | 1.0435
| 370 | -2 | -2 | 0 | 0 | 2.5 | 2.5 | 0.37835 | 1.0755
| 380 | -2 | -2 | 0 | 0 | 2.5 | 2.5 | 0.5214 | 0.62394
| 390 | -2 | -2 | 0 | 0 | 2.5 | 2.5 | 0.27338 | 0.14432
| 400 | -2 | -2 | 0 | 0 | 2.5 | 2.5 | 0.26512 | 0.15193
| 410 | -2 | 2 | 0.6 | 0 | 3.1 | 2.5 | 0.49486 | 0.2639
| 420 | -2 | 0.62948 | 0.18884 | 0 | 2.6888 | 2.5 | 1.2526 | 1.0743
| 424 | -2 | -2 | 0 | 0 | 2.5 | 2.5 | 0.60946 | 1.1077

## Estacado
CAMINO:
TRAMO: |  |  |  | ESTACION:
SUBTRAMO: |  |  |  | ORIGEN:
ESTACION | ELEVACION | DISTANCIA |  | ELEVACIONES | DESCRIPCION
|  | IZQ | DER
0 | 264.0013 |  | 0 | 264.0013 | CL
|  | 3.4184 |  | 263.0329 | Cero
|  | 2.5 |  | 263.9513 | Hombro Subrasante
|  |  | 2.5 | 263.9513 | Hombro Subrasante
|  |  | 3.6702 | 262.7811 | Cero
10 | 263.6906 |  | 0 | 263.6906 | CL
|  | 3.1348 |  | 264.2754 | Cero
|  | 2.5 |  | 263.6406 | Hombro Subrasante
|  |  | 2.5 | 263.6406 | Hombro Subrasante
|  |  | 2.8269 | 263.9675 | Cero
20 | 263.3798 |  | 0 | 263.3798 | CL
|  | 2.5087 |  | 263.3385 | Cero
|  | 2.5 |  | 263.3298 | Hombro Subrasante
|  |  | 2.5 | 263.3298 | Hombro Subrasante
|  |  | 2.7142 | 263.1157 | Cero
30 | 262.6488 |  | 0 | 262.6488 | CL
|  | 3.218 |  | 263.3169 | Cero
|  | 2.5 |  | 262.5988 | Hombro Subrasante
|  |  | 2.5 | 262.5988 | Hombro Subrasante
|  |  | 2.6484 | 262.7472 | Cero
40 | 263.2315 |  | 0 | 263.2315 | CL
|  | 3.3447 |  | 264.0262 | Cero
|  | 2.5 |  | 263.1815 | Hombro Subrasante
|  |  | 2.5 | 263.1815 | Hombro Subrasante
|  |  | 2.7316 | 262.9499 | Cero
50 | 263.7625 |  | 0 | 263.7625 | CL
|  | 3.4893 |  | 264.7019 | Cero
|  | 2.5 |  | 263.7125 | Hombro Subrasante
|  |  | 2.5 | 263.7125 | Hombro Subrasante
|  |  | 2.5394 | 263.6731 | Cero
60 | 264.2936 |  | 0 | 264.2936 | CL
|  | 2.8985 |  | 264.6421 | Cero
|  | 2.5 |  | 264.2436 | Hombro Subrasante
|  |  | 2.5 | 264.258 | Hombro Subrasante
|  |  | 2.5135 | 264.2714 | Cero
70 | 264.3175 |  | 0 | 264.3175 | CL
|  | 2.8054 |  | 264.5729 | Cero
|  | 2.5 |  | 264.2675 | Hombro Subrasante
|  |  | 2.5 | 264.3152 | Hombro Subrasante
|  |  | 2.517 | 264.3322 | Cero
80 | 263.9144 |  | 0 | 263.9144 | CL
|  | 3.0276 |  | 264.0121 | Cero
|  | 2.8725 |  | 263.857 | Hombro Subrasante
|  |  | 2.5 | 263.9455 | Hombro Subrasante
|  |  | 2.7877 | 264.2331 | Cero
90 | 263.3733 |  | 0 | 263.3733 | CL
|  | 3.1946 |  | 263.4059 | Cero
|  | 3.1 |  | 263.3113 | Hombro Subrasante
|  |  | 2.5 | 263.4233 | Hombro Subrasante
|  |  | 2.7023 | 263.6256 | Cero
100 | 262.8322 |  | 0 | 262.8322 | CL
|  | 3.3361 |  | 263.0063 | Cero
|  | 3.1 |  | 262.7702 | Hombro Subrasante
|  |  | 2.5 | 262.8822 | Hombro Subrasante
|  |  | 2.69 | 263.0722 | Cero
110 | 262.2911 |  | 0 | 262.2911 | CL
|  | 3.5658 |  | 262.6949 | Cero
|  | 3.1 |  | 262.2291 | Hombro Subrasante
|  |  | 2.5 | 262.3411 | Hombro Subrasante
|  |  | 2.6649 | 262.506 | Cero
120 | 261.9972 |  | 0 | 261.9972 | CL
|  | 3.7847 |  | 262.62 | Cero
|  | 3.1 |  | 261.9352 | Hombro Subrasante
|  |  | 2.5 | 262.0472 | Hombro Subrasante
|  |  | 2.7516 | 262.2988 | Cero
130 | 262.1978 |  | 0 | 262.1978 | CL
|  | 3.5955 |  | 262.6634 | Cero
|  | 3.0685 |  | 262.1365 | Hombro Subrasante
|  |  | 2.5 | 262.2452 | Hombro Subrasante
|  |  | 2.885 | 262.6302 | Cero
140 | 262.6457 |  | 0 | 262.6457 | CL
|  | 3.0217 |  | 262.9455 | Cero
|  | 2.6685 |  | 262.5923 | Hombro Subrasante
|  |  | 2.5 | 262.6597 | Hombro Subrasante
|  |  | 2.759 | 262.9187 | Cero
150 | 262.7697 |  | 0 | 262.7697 | CL
|  | 2.8061 |  | 263.0257 | Cero
|  | 2.5 |  | 262.7197 | Hombro Subrasante
|  |  | 2.5 | 262.7504 | Hombro Subrasante
|  |  | 2.7646 | 263.015 | Cero
160 | 263.6202 |  | 0 | 263.6202 | CL
|  | 2.7784 |  | 263.294 | Cero
|  | 2.5 |  | 263.5724 | Hombro Subrasante
|  |  | 2.5 | 263.5702 | Hombro Subrasante
|  |  | 3.7878 | 264.858 | Cero
170 | 264.7399 |  | 0 | 264.7399 | CL
|  | 3.0931 |  | 264.1324 | Cero
|  | 2.5 |  | 264.7255 | Hombro Subrasante
|  |  | 2.5 | 264.6899 | Hombro Subrasante
|  |  | 3.8669 | 266.0568 | Cero
180 | 265.0612 |  | 0 | 265.0612 | CL
|  | 3.1807 |  | 264.3994 | Cero
|  | 2.5 |  | 265.0801 | Hombro Subrasante
|  |  | 2.7268 | 265.0067 | Hombro Subrasante
|  |  | 3.7502 | 266.0301 | Cero
190 | 263.6342 |  | 0 | 263.6342 | CL
|  | 3.3044 |  | 262.8797 | Cero
|  | 2.5 |  | 263.6842 | Hombro Subrasante
|  |  | 3.1 | 263.5722 | Hombro Subrasante
|  |  | 4.2789 | 264.7511 | Cero
200 | 262.7885 |  | 0 | 262.7885 | CL
|  | 2.7863 |  | 263.1248 | Cero
|  | 2.5 |  | 262.8385 | Hombro Subrasante
|  |  | 3.1 | 262.7265 | Hombro Subrasante
|  |  | 3.6952 | 263.3217 | Cero
210 | 262.8711 |  | 0 | 262.8711 | CL
|  | 2.8946 |  | 263.3157 | Cero
|  | 2.5 |  | 262.9211 | Hombro Subrasante
|  |  | 3.1 | 262.8091 | Hombro Subrasante
|  |  | 3.5849 | 263.294 | Cero
220 | 262.9537 |  | 0 | 262.9537 | CL
|  | 2.7948 |  | 263.2985 | Cero
|  | 2.5 |  | 263.0037 | Hombro Subrasante
|  |  | 3.1 | 262.8917 | Hombro Subrasante
|  |  | 3.4833 | 263.275 | Cero
230 | 263.0363 |  | 0 | 263.0363 | CL
|  | 2.6395 |  | 263.2258 | Cero
|  | 2.5 |  | 263.0863 | Hombro Subrasante
|  |  | 3.1 | 262.9743 | Hombro Subrasante
|  |  | 3.2756 | 263.1499 | Cero
240 | 263.0214 |  | 0 | 263.0214 | CL
|  | 2.5864 |  | 263.1537 | Cero
|  | 2.5 |  | 263.0674 | Hombro Subrasante
|  |  | 3.052 | 262.9603 | Hombro Subrasante
|  |  | 3.1806 | 263.0889 | Cero
250 | 263.0064 |  | 0 | 263.0064 | CL
|  | 2.5553 |  | 263.0744 | Cero
|  | 2.5 |  | 263.0191 | Hombro Subrasante
|  |  | 2.652 | 262.9533 | Hombro Subrasante
|  |  | 2.7416 | 263.0429 | Cero
260 | 262.9914 |  | 0 | 262.9914 | CL
|  | 2.5794 |  | 263.0502 | Cero
|  | 2.5 |  | 262.9708 | Hombro Subrasante
|  |  | 2.5 | 262.9414 | Hombro Subrasante
|  |  | 2.5642 | 263.0056 | Cero
270 | 262.9765 |  | 0 | 262.9765 | CL
|  | 2.625 |  | 263.0514 | Cero
|  | 2.5 |  | 262.9265 | Hombro Subrasante
|  |  | 2.5 | 262.9265 | Hombro Subrasante
|  |  | 2.6044 | 263.0308 | Cero
280 | 262.9615 |  | 0 | 262.9615 | CL
|  | 2.6614 |  | 263.0729 | Cero
|  | 2.5 |  | 262.9115 | Hombro Subrasante
|  |  | 2.5 | 262.9115 | Hombro Subrasante
|  |  | 2.6387 | 263.0502 | Cero
290 | 262.9465 |  | 0 | 262.9465 | CL
|  | 2.6489 |  | 263.0454 | Cero
|  | 2.5 |  | 262.8965 | Hombro Subrasante
|  |  | 2.5 | 262.8965 | Hombro Subrasante
|  |  | 2.6808 | 263.0773 | Cero
300 | 262.9316 |  | 0 | 262.9316 | CL
|  | 2.7033 |  | 263.0849 | Cero
|  | 2.5 |  | 262.8816 | Hombro Subrasante
|  |  | 2.5 | 262.8816 | Hombro Subrasante
|  |  | 3.8603 | 264.2419 | Cero
310 | 263.8552 |  | 0 | 263.8552 | CL
|  | 3.1138 |  | 263.1914 | Cero
|  | 2.5 |  | 263.8052 | Hombro Subrasante
|  |  | 2.5 | 263.8052 | Hombro Subrasante
|  |  | 3.8566 | 265.1618 | Cero
320 | 264.7788 |  | 0 | 264.7788 | CL
|  | 3.1785 |  | 264.0503 | Cero
|  | 2.5 |  | 264.7288 | Hombro Subrasante
|  |  | 2.5 | 264.7288 | Hombro Subrasante
|  |  | 3.812 | 266.0408 | Cero
330 | 265.271 |  | 0 | 265.271 | CL
|  | 3.1343 |  | 264.5867 | Cero
|  | 2.5 |  | 265.221 | Hombro Subrasante
|  |  | 2.5 | 265.221 | Hombro Subrasante
|  |  | 3.6606 | 266.3816 | Cero
340 | 265.3686 |  | 0 | 265.3686 | CL
|  | 2.5753 |  | 265.2433 | Cero
|  | 2.5 |  | 265.3186 | Hombro Subrasante
|  |  | 2.5 | 265.3186 | Hombro Subrasante
|  |  | 3.7632 | 266.5818 | Cero
350 | 266.2022 |  | 0 | 266.2022 | CL
|  | 2.8417 |  | 265.8104 | Cero
|  | 2.5 |  | 266.1522 | Hombro Subrasante
|  |  | 2.5 | 266.1522 | Hombro Subrasante
|  |  | 3.5116 | 267.1638 | Cero
360 | 267.0358 |  | 0 | 267.0358 | CL
|  | 2.9103 |  | 266.5755 | Cero
|  | 2.5 |  | 266.9858 | Hombro Subrasante
|  |  | 2.5 | 266.9858 | Hombro Subrasante
|  |  | 3.5435 | 268.0293 | Cero
370 | 267.8694 |  | 0 | 267.8694 | CL
|  | 2.8784 |  | 267.441 | Cero
|  | 2.5 |  | 267.8194 | Hombro Subrasante
|  |  | 2.5 | 267.8194 | Hombro Subrasante
|  |  | 3.5755 | 268.8949 | Cero
380 | 268.703 |  | 0 | 268.703 | CL
|  | 3.0214 |  | 268.1316 | Cero
|  | 2.5 |  | 268.653 | Hombro Subrasante
|  |  | 2.5 | 268.653 | Hombro Subrasante
|  |  | 3.1239 | 269.2769 | Cero
390 | 269.2005 |  | 0 | 269.2005 | CL
|  | 2.7734 |  | 268.8771 | Cero
|  | 2.5 |  | 269.1505 | Hombro Subrasante
|  |  | 2.5 | 269.1505 | Hombro Subrasante
|  |  | 2.6443 | 269.2948 | Cero
400 | 269.2111 |  | 0 | 269.2111 | CL
|  | 2.7651 |  | 269.4262 | Cero
|  | 2.5 |  | 269.1611 | Hombro Subrasante
|  |  | 2.5 | 269.1611 | Hombro Subrasante
|  |  | 2.6519 | 269.313 | Cero
410 | 269.046 |  | 0 | 269.046 | CL
|  | 3.5949 |  | 269.4788 | Cero
|  | 3.1 |  | 268.984 | Hombro Subrasante
|  |  | 2.5 | 269.096 | Hombro Subrasante
|  |  | 2.7639 | 269.3599 | Cero
420 | 266.9366 |  | 0 | 266.9366 | CL
|  | 3.9414 |  | 268.1355 | Cero
|  | 2.6888 |  | 266.8829 | Hombro Subrasante
|  |  | 2.5 | 266.9524 | Hombro Subrasante
|  |  | 3.5743 | 265.8781 | Cero
424 | 266.3958 |  | 0 | 266.3958 | CL
|  | 3.1095 |  | 266.9552 | Cero
|  | 2.5 |  | 266.3458 | Hombro Subrasante
|  |  | 2.5 | 266.3458 | Hombro Subrasante
|  |  | 3.6077 | 265.238 | Cero

## Resumen
CAMINO:
TRAMO: | [6 empty] | ESTACION:
SUB-TRAMO: | [6 empty] | ORIGEN:
S I M B O L O G I A |  |  |  | NOTA: Los conceptos que se incluirán en el cálculo de volúmenes aparecen subrayados. Se ha considerado el terreno ya despalmado al calcular áreas y volúmenes de corte y terraplén.
DC | DESPALME EN CORTE
DT | DESPALME EN TERRAPLEN
C | CORTE
T | TERRAPLEN
CRD | CRUDO
COORDENADA INICIAL DE CURVA MASA |  |  | 10000 |  | AREAS | [6 empty] | V O L U M E N E S
SECCIONES DE TN LEVANTADAS EN CAMPO | ELEVACIONES |  | ESPESORES |  | DESPALME |  | C | T | CRD | Factor de abundamiento en corte | SEMI- DISTANCIA | DESPALME |  | C | T | CRD | RESUMEN (ORDENADAS DE LA CURVA MASA)
| TN | SUBRASANTE | C | T | DC | DT | [5 empty] | DC | DT
0 | 264.0013 | 264.0013 | 0 | 0 | 0 | 0 | 0.025411 | 4.1891 | 1 | [7 empty] | 0 | 10000
10 | 263.8971 | 263.6906 | 0.20656 | 0 | 0 | 0 | 2.5166 | 0.023357 | 1.0392 | 1 | 5 | 0 | 0 | 12.71 | 21.0622 | 10.1961 | 10 | 9991.6478
20 | 263.5298 | 263.3798 | 0.15 | 0 | 0 | 0 | 0.74816 | 0.019388 | 1 | 1 | 5 | 0 | 0 | 16.3237 | 0.21373 | 10.1961 | 20 | 10007.7578
30 | 262.7468 | 262.6488 | 0.097995 | 0 | 0 | 0 | 1.2115 | 0.0061058 | 1 | 1 | 5 | 0 | 0 | 9.7982 | 0.12747 | 10 | 30 | 10017.4285
40 | 263.4337 | 263.2315 | 0.20227 | 0 | 0 | 0 | 1.5455 | 0.13759 | 1 | 1 | 5 | 0 | 0 | 13.7849 | 0.7185 | 10 | 40 | 10030.4949
50 | 264.1229 | 263.7625 | 0.3604 | 0 | 0 | 0 | 2.3647 | 0.0039815 | 1 | 1 | 5 | 0 | 0 | 19.5512 | 0.70788 | 10 | 50 | 10049.3381
60 | 264.4436 | 264.2936 | 0.15 | 0 | 0 | 0 | 0.9311 | 0 | 1 | 1 | 5 | 0 | 0 | 16.4792 | 0.019907 | 10 | 60 | 10065.7974
70 | 264.4891 | 264.3175 | 0.17162 | 0 | 0 | 0 | 0.95404 | 0 | 1 | 1 | 5 | 0 | 0 | 9.4257 | 0 | 10 | 70 | 10075.2232
80 | 264.1221 | 263.9144 | 0.20765 | 0 | 0 | 0 | 1.212 | 0 | 1.0745 | 1 | 5 | 0 | 0 | 10.8302 | 0 | 10.3725 | 80 | 10086.0534
90 | 263.5276 | 263.3733 | 0.15432 | 0 | 0 | 0 | 0.94409 | 0 | 1.12 | 1 | 5 | 0 | 0 | 10.7804 | 0 | 10.9725 | 90 | 10096.8338
100 | 262.9791 | 262.8322 | 0.14692 | 0 | 0 | 0 | 0.91076 | 0 | 1.12 | 1 | 5 | 0 | 0 | 9.2743 | 0 | 11.2 | 100 | 10106.1081
110 | 262.649 | 262.2911 | 0.3579 | 0 | 0 | 0 | 2.0974 | 0 | 1.12 | 1 | 5 | 0 | 0 | 15.041 | 0 | 11.2 | 110 | 10121.149
120 | 262.4395 | 261.9972 | 0.44224 | 0 | 0 | 0 | 2.8183 | 0 | 1.16 | 1 | 5 | 0 | 0 | 24.5788 | 0 | 11.4001 | 120 | 10145.7278
130 | 262.643 | 262.1978 | 0.44522 | 0 | 0 | 0 | 2.7258 | 0 | 1.1537 | 1 | 5 | 0 | 0 | 27.7205 | 0 | 11.5686 | 130 | 10173.4483
140 | 262.9315 | 262.6457 | 0.28581 | 0 | 0 | 0 | 1.6287 | 0 | 1.0734 | 1 | 5 | 0 | 0 | 21.7721 | 0 | 11.1356 | 140 | 10195.2204
150 | 262.9877 | 262.7697 | 0.21807 | 0 | 0 | 0 | 1.4218 | 0 | 1.0395 | 1 | 5 | 0 | 0 | 15.252 | 0 | 10.5644 | 150 | 10210.4724
160 | 263.8355 | 263.6202 | 0.2153 | 0 | 0 | 0 | 2.1421 | 0.45047 | 1 | 1 | 5 | 0 | 0 | 17.8193 | 2.2523 | 10.1973 | 160 | 10226.0394
170 | 264.9969 | 264.7399 | 0.25694 | 0 | 0 | 0 | 2.3776 | 0.46029 | 1 | 1 | 5 | 0 | 0 | 22.5987 | 4.5538 | 10 | 170 | 10244.0843
180 | 265.1477 | 265.0612 | 0.086545 | 0 | 0 | 0 | 1.6009 | 0.7351 | 1.0454 | 1 | 5 | 0 | 0 | 19.8928 | 5.9769 | 10.2268 | 180 | 10258.0002
190 | 263.7415 | 263.6342 | 0.10727 | 0 | 0 | 0 | 1.8868 | 1.1164 | 1.12 | 1 | 5 | 0 | 0 | 17.4388 | 9.2576 | 10.8268 | 190 | 10266.1814
200 | 263.1817 | 262.7885 | 0.39322 | 0 | 0 | 0 | 2.3726 | 0 | 1.16 | 1 | 5 | 0 | 0 | 21.2972 | 5.5821 | 11.4001 | 200 | 10281.8965
210 | 263.3109 | 262.8711 | 0.43986 | 0 | 0 | 0 | 2.6858 | 0 | 1.16 | 1 | 5 | 0 | 0 | 25.2921 | 0 | 11.6002 | 210 | 10307.1886
220 | 263.2949 | 262.9537 | 0.34115 | 0 | 0 | 0 | 2.0446 | 0 | 1.16 | 1 | 5 | 0 | 0 | 23.6523 | 0 | 11.6002 | 220 | 10330.8409
230 | 263.1863 | 263.0363 | 0.15 | 0 | 0 | 0 | 0.9086 | 0 | 1.12 | 1 | 5 | 0 | 0 | 14.7662 | 0 | 11.4001 | 230 | 10345.6072
240 | 263.1239 | 263.0214 | 0.10255 | 0 | 0 | 0 | 0.60398 | 0 | 1.1104 | 1 | 5 | 0 | 0 | 7.5629 | 0 | 11.152 | 240 | 10353.17
250 | 263.0592 | 263.0064 | 0.052812 | 0 | 0 | 0 | 0.32982 | 0 | 1.0304 | 1 | 5 | 0 | 0 | 4.669 | 0 | 10.7041 | 250 | 10357.839
260 | 263.0278 | 262.9914 | 0.036379 | 0 | 0 | 0 | 0.27543 | 0 | 1 | 1 | 5 | 0 | 0 | 3.0262 | 0 | 10.152 | 260 | 10360.8652
270 | 263.0411 | 262.9765 | 0.064634 | 0 | 0 | 0 | 0.46142 | 0 | 1 | 1 | 5 | 0 | 0 | 3.6842 | 0 | 10 | 270 | 10364.5494
280 | 263.0615 | 262.9615 | 0.099998 | 0 | 0 | 0 | 0.64762 | 0 | 1 | 1 | 5 | 0 | 0 | 5.5452 | 0 | 10 | 280 | 10370.0946
290 | 263.0769 | 262.9465 | 0.13034 | 0 | 0 | 0 | 0.77921 | 0 | 1 | 1 | 5 | 0 | 0 | 7.1341 | 0 | 10 | 290 | 10377.2287
300 | 263.1513 | 262.9316 | 0.21976 | 0 | 0 | 0 | 2.6569 | 0 | 1.0392 | 1 | 5 | 0 | 0 | 17.1803 | 0 | 10.1961 | 300 | 10394.409
310 | 264.0723 | 263.8552 | 0.21714 | 0 | 0 | 0 | 2.2382 | 0.502 | 1 | 1 | 5 | 0 | 0 | 24.4753 | 2.51 | 10.1961 | 310 | 10416.3743
320 | 264.9554 | 264.7788 | 0.17657 | 0 | 0 | 0 | 2.0683 | 0.6094 | 1 | 1 | 5 | 0 | 0 | 21.5323 | 5.557 | 10 | 320 | 10432.3496
330 | 265.4146 | 265.271 | 0.14364 | 0 | 0 | 0 | 1.785 | 0.59419 | 1 | 1 | 5 | 0 | 0 | 19.2663 | 6.018 | 10 | 330 | 10445.5979
340 | 265.7871 | 265.3686 | 0.41853 | 0 | 0 | 0 | 2.8563 | 0.01147 | 1 | 1 | 5 | 0 | 0 | 23.2063 | 3.0283 | 10 | 340 | 10465.7759
350 | 266.4118 | 266.2022 | 0.20958 | 0 | 0 | 0 | 1.7596 | 0.23546 | 1 | 1 | 5 | 0 | 0 | 23.0792 | 1.2347 | 10 | 350 | 10487.6204
360 | 267.2311 | 267.0358 | 0.19529 | 0 | 0 | 0 | 1.7694 | 0.31134 | 1 | 1 | 5 | 0 | 0 | 17.6449 | 2.734 | 10 | 360 | 10502.5313
370 | 268.0894 | 267.8694 | 0.22004 | 0 | 0 | 0 | 1.8825 | 0.26475 | 1 | 1 | 5 | 0 | 0 | 18.2597 | 2.8804 | 10 | 370 | 10517.9105
380 | 268.853 | 268.703 | 0.15 | 0 | 0 | 0 | 1.3846 | 0.46353 | 1 | 1 | 5 | 0 | 0 | 16.3359 | 3.6414 | 10 | 380 | 10530.605
390 | 269.3505 | 269.2005 | 0.15 | 0 | 0 | 0 | 0.57608 | 0.12743 | 1 | 1 | 5 | 0 | 0 | 9.8036 | 2.9548 | 10 | 390 | 10537.4538
400 | 269.3684 | 269.2111 | 0.15734 | 0 | 0 | 0 | 0.9579 | 0 | 1 | 1 | 5 | 0 | 0 | 7.6699 | 0.63717 | 10 | 400 | 10544.4865
410 | 269.4162 | 269.046 | 0.37022 | 0 | 0 | 0 | 2.2681 | 0 | 1.16 | 1 | 5 | 0 | 0 | 16.1298 | 0 | 10.8001 | 410 | 10560.6163
420 | 267.2425 | 266.9366 | 0.30582 | 0 | 0 | 0 | 2.9614 | 0.92526 | 1.0378 | 1 | 5 | 0 | 0 | 26.1471 | 4.6263 | 10.9889 | 420 | 10582.1371
424 | 266.6152 | 266.3958 | 0.21939 | 0 | 0 | 0 | 1.1883 | 1.0277 | 1 | 1 | 2 | 0 | 0 | 8.2993 | 3.906 | 4.0755 | 424 | 10586.5304
[14 empty] | 676.7308 | 90.2005